## Лист1
| ЧЕМПИОНАТ | WSR
| Сроки проведения | 29.10.2018 - 2.11.2018
| Место проведения | г. Оренбург
| НАИМЕНОВАНИЕ КОМПЕТЕНЦИИ | Обслуживание грузовой техники
| Главный эксперт | Поветьев П.Ю.
| Заместитель Главного эксперта | Ковенко А.Н.
| Технический эксперт | Полупанов В.А.
| Эксперт по CIS | Поветьев П.Ю.
| Количество конкурсантов | 5
| Количество рабочих мест для конкурсантов | 5
НА 1-ГО УЧАСТНИКА\КОМАНДУ (КОНКУРСНАЯ ПЛОЩАДКА) |  |  |  |  | НА 5 РАБОЧИХ МЕСТ (5 УЧАСТНИКОВ)
Оборудование, инструменты и мебель
№ | Наименование | Ссылка на сайт с тех характеристиками либо тех характеристики инструмента | Ед. измерения | Кол-во | Кол-во
1 | Стол | Стол письменный на маталлокаркасе, 1200х700х750/СМ-8 | шт. | 1 | 5
2 | Стул | Высота спинки 36 см, без подлокотников, 54 см×58 см×79 см, крестовина металлическая | шт. | 1 | 5
3 | Компьютер | Компьютер INTEL Процессор Celeron D 2.8 Оперативная память 256mb HDD 40gb Материнская плата ELITEGROUP 775soc Видео карта Интегрированная Combo FDD Case STEP Mouse Key Монитор Aser 17" | шт. | 1 | 5
4 | Верстак | Материал столешницы: МДФ 22 мм + оцинкованный лист 2 мм Габаритные размеры: 1399х689х846 мм | шт. | 1 | 3
5 | Урна для мусора | Объем: 10 литров Материал изготовления: пластик Наличие ручек: нет Перфорированный корпус: да Цвет изделия: серый Крышка: нет | шт. | 1 | 5
6 | Лампа переноска | Тип: Фонарь Источник света: 9 SMD / 30 SMD светодиоды Мощность: 5,4 Вт / 18 Вт Элементы питания: аккумулятор 3.6V, 1200 мА·ч Ni-MH Свет: белый 6500 К Световой поток: 20 лм / 100 лм Рабочая температура: –10° ... +50° С Размер: 390 х 64 x 54 мм | шт. | 1 | 3
Оборудование и инструмент для Модуль "А"
№ | Наименование | Ссылка на сайт с тех характеристиками либо тех характеристики инструмента | Ед. измерения | Кол-во
1 | Автомобиль | ГАЗ-САЗ-2506 | шт. | 1 | 1
2 | Сканер диагностический | Сканматик 2 (или аналоги) (комплект базовый, USB+Bluetooth) - многофункциональное и универсальное устройство, разработанное для тщательной и полноценной диагностики автомобилей самых разных компаний. А именно, с помощью различных программных модулей можно обеспечить проверку состояния автомобилей таких брендов, как ГАЗ, МАЗ, КАМАЗ. | шт. | 1 | 1
3 | Защитные чехлы (руль, сиденье, ручка кпп) | Чехол на сиденье 1 шт;(или аналоги) Чехол на руль 1 шт; Чехол на рычаг КПП 1 шт; Блистерная упаковка: 200/170/70 мм (Д/Ш/В). | компл. | 2 | 2
4 | Тестер цифровой. (мультиметр) | Поверка нет (или аналоги) Внесен в госреестр нет Постоянное напряжение, В 0.4, 4; 40; 400; 600 Постоянный ток, А 0.04, 0.4, 20 Сопротивление, МОм 0.0004, 0.004, 0.04, 0.4, 4, 40 Проверка батарей нет Типоразмер батареек крона Тип отображения цифровой Напряжение аккумулятора, В 9 Количество измерений в секунду, раз 2 Переменное напряжение, В 0.4, 4; 40; 400; 600 Переменный ток, А 0.04, 0.4, 20 Диапазон частот по переменному току, Гц 4000, 40000, 400000, 4000000, 40000000 Рабочая температура, °С от 0 до +50 Емкость, мкФ 0.004, 0.04, 0.4, 4, 40, 400, 4000, 40000 Режим «прозвонка» есть Индикация перегрузки есть Индикация полярности нет Подсветка дисплея есть Диод-тест есть Габариты, мм 182х82х55 Вес, кг 0.375 | шт. | 1 | 1
5 | Зеркальце на ручке. | Телескопическая рукоятка есть (или аналоги) Зеркало есть Магнитный наконечник нет Длина, мм 500 | шт. | 1 | 1
6 | Магнит телескопический. | Телескопическая рукоятка да (или аналоги) Зеркало нет Магнитный наконечник есть Длина, мм 860 | шт. | 1 | 1
7 | Набор для разбора пинов | для легкого и безопасного монтажа и демонтажа клем из коннекторов (или аналоги) Набор приспособлений для разъединения электроконтактов 23пр. Является аналогом инструмента торговых марок: JTC: JTC-4688, JTC-4568 Licota: ATA-0436A AIST: 19993100 | компл. | 1 | 1
8 | Зарядное устройство 24v | Для аккумуляторов напряжением, В 12/24 (или аналоги) Напряжение питания, В 220 Max ток зарядки, А 5 Тип зарядки автоматическая зарядка (WET, EFB,AGM, GEL) Зарядка щелочных аккумуляторов нет Режим Boost нет Min ток заряда, А 0.4 Габариты, мм 199х71х61 Вес, кг 0.74 Min емкость аккумулятора, Ач 3 Max емкость аккумулятора, Ач 240 Max потребляемая мощность зарядки, Вт 60 | шт. | 1 | 1
9 | Вытяжка для отвода отработавших газов | УВВГ-М: Тип мобильный (или аналоги) Длина заборного воздуховода, м 1 Длина отводящего воздуховода, м 10 Диаметр отводящего шланга, мм 125 Длина шланга, мм 10 Электропитание, В 220 Потребляемая мощность, кВА 1,1 Размеры, мм 800х450х650 Вес, кг 45 | шт. | 1 | 1
10 | Упор противооткатный | материал металл (или аналоги) | шт. | 2 | 2
11 | Осцилограф | АВТОАС-ЭКСПРЕСС (или аналоги) 2Емкостный экспресс датчик – 1 шт. Индуктивный экспресс датчик – 1 шт. Щуп-делитель напряжения – 2 шт. Провод заземления - 1 шт. Кабель «Сумматор сигналов 1+1» - 1 шт. Игольчатый адаптер – 4 шт. Инсталляционный CD диск – 1 шт. Паспорт устройства – 1шт. Гарантийный талон Картонная упаковка. | шт | 1 | 1
12 | Газоанализатор | ИНФРАКАР-Д 1-3.02 (или аналоги) Переносной дымомер «ИНФРАКАР-Д 1-3.02» предназначен для измерения дымности отработавших газов дизельных автомобильных двигателей. | шт | 1 | 1
13 | Ключ для кислородного датчика | Hans 3351-OO22 (или аналоги) Разрезная головка Hans 3351-OO22 служит для монтажа/демонтажа кислородных датчиков двигателей с электронным управлением. Привод соответствует размеру 3/8", 22 мм. | шт | 1 | 1
14 | Набор инструментов для электрика | Клещи для зачистки проводов и обжима клемм 5 функц. (TCP-10353) 225 мм 1 (или аналоги) Отвертка крестовая VDE PH1 х 80 мм 1 Отвертка шлицевая VDE SL0,8 x 4,0 х 80 мм 1 Пробник 6-12-24 V 1 Съемник предохранителей 1 Щеточка для клемм аккумулятора 1 Комплект предохранителей 5; 7,5; 10; 15; 20; 25; 30 А 1 Комплект предохранителей 6,35*32 мм (стекло) 5; 10; 15 А 1 Комплект предохранителей Euro 8; 10; 16 А 1 Изолента 19 мм х 9 м 1 Провод 1,25 мм² х 1,5 м 1 Комплект клемм (вилочных, кольцевых, штыковых) 1 Комплект гильз соединительных термоусадочных 1 Комплект термоусадочных манжет Ø10 х 50 мм; Ø5 х 50 мм; Ø3 х 50 мм 1 Комплект пластиковых хомутов 2,5 х 100 мм; 2,5 х 160 мм; 3,6 х 200 мм 1 Ламп автомобильных 9 Провод с зажимами "крокодилы" 1 | комплект | 1 | 1
Оборудование и инструмент для Модуль "В"
№ | Наименование | Ссылка на сайт с тех характеристиками либо тех характеристики инструмента | Ед. измерения | Кол-во
1 | Автомобиль | ЗИЛ 43336 | шт. | 1 | 1
2 | Съёмник рулевого наконечника | Съемник рулевых наконечников грузовых автомобилей ( 39 мм.) (или аналоги) Применяется при проведении работ по обслуживанию узлов, имеющих в своей конструкции шаровые шарнирные соединения. | шт | 1 | 1
3 | Набор инструментов для снятия и установки рулевой тяги | Набор инструмента F-908T2 для регулировки рулевых тяг 8 пр. "FORCE"(или аналоги) | шт. | 1 | 1
4 | Тиски | Тиски LUX поворотные 80 мм, 13х21х26 см (или аналоги) | шт. | 1 | 1
5 | Алюминевые губки для тисков | Алюминиевый уголок 20х20х1,5 (или аналоги) | метр | 1 | 1
6 | Набор микрометров (комплект)0-25, 25-50, 50-75, 75-100. | С твердосплавной измерительной поверхностью (или аналоги) хромированный шпиндель d 6,5 мм, шаг резьбы 0,5 мм с храповиком шкала 0,01 mm, Точность DIN 86 | шт | 1 | 1
7 | Ключ моментный 5-25 Н/м | Ключ 1/4" моментный 5-25Нм (или аналоги) используется в ситуации, когда необходимо точно знать усилие затяжки крепежа. Отличается от обыкновенного гаечного ключа наличием встроенного прибора для измерения момента силы или динамометра. Посадочный квадрат 1/4" Диапазон регулировки 5-25 Нм Длина ключа 270 мм. | шт | 1 | 1
8 | Ключ моментный 19-110.Н/м | Присоединительный квадрат 1/2" (12,7 мм) (или аналоги) Контролируемое усилие затяжки от 28 до 210 Нм Допустимая погрешность ±4 % Вес, кг 1,683 | шт | 1 | 1
9 | Индикатор часового типа | Индикаторы представляют из себя цилиндрический корпус со встроен ным часовым механизмом, круговой шкалой внутри ободка и двумя втулками, расположенными в диаметральной плоскости корпуса, служащими направля ющими для измерительного стержня, который передает измеряемое значение параметра через часовой механизм стрелке. (или аналоги) | шт | 1 | 1
10 | Магнитная стойка для индикатора | Усилие отрыва - 60 кг. Диаметр отверстия под индикаторную головку - 8 мм; Рабочий угол перемещения инструмента - 150 град.; Длина гибкого стержня - 350 мм; Габариты магнитного основания - 55х50х63 мм; Вес 1.3кг; | шт | 1 | 1
11 | Штангенциркуль цифровой | Штангенциркуль ШЦЦ-1-150 0,01 (или аналоги) Цена деления .. 0,01 мм Класс точности 1 Погрешность +/- 0,03 мм | шт | 1 | 1
12 | Защитные чехлы (крыло, бампер) | Защитная накидка на крыло KING TONY 1050х650 мм магнитное крепление 9TP11(или аналоги) | шкомплектт. | 1 | 1
13 | Защитные чехлы (руль, сиденье, ручка кпп) | Чехлы защитные нейлоновые (на сиденье, на рулевое колесо, на рычаг) 3шт JTC-AM9 (или аналоги) | шкомплектт. | 1 | 1
14 | Зеркальце на ручке. | Диаметр зеркала 30 мм, оно закреплено на поворотный шарнир с углом обзора 360 градусов. Поможет смотреть детали в скрытых и труднодоступных частях вашего автомобиля: части номера, установочные метки, найти важные утраченные части и тому подобное.(или аналоги) | шт | 1 | 1
15 | Магнит телескопический. | Магнит телескопический FIT IT 64780 предназначен для притягивания металлических предметов в труднодоступных местах. Изготовлен из инструментальной стали и оснащен ручкой с ПВХ покрытием. Длина приспособления - 165-635 мм. | шт | 1 | 1
16 | Набор инструмента | 12-1/4" Головки: 4, 4.5, 5, 5.5, 6, 7, 8, 9, 10, 11, 12, 13 (или аналоги) 1-1/4" Трещотка 45 2-1/4" Удлинители: 50, 100 мм 1-1/4" Гибкий удлинитель 150 мм 1-1/4" Вороток Т-образный 115 мм 1-1/4" Карданный шарнир 1-1/4" Отвертка с присоединительным квадратом 1-1/4" Адаптер для бит 31- Набор бит: TORX:T10, T15, T20, T25, T27, T30 Ph:0, 1, 2, 3, 4 Pz:0, 1, 2, 3, 4 Шлицевые:3, 4, 4.5, 5, 5.5, 6, 7 Шестигранные:1.5, 2, 2.5, 3, 4, 5, 6 Магнитный битодержатель 20-1/2" Головки:8, 10, 12, 13, 14, 15, 16, 17, 18, 19, 20, 21, 22, 23, 24, 25, 26, 27, 30, 32 мм 2-1/2" Свечные головки: 16, 21 мм 1-1/2" Трещотка 45 2-1/2" Удлинители: 125, 250 мм 1-1/2" Удлинитель Wobble 50 мм 1-1/2" Скользящий переходник 1-1/2" Вороток шарнирный 430 мм 1-1/2" Карданный шарнир 14- Ключи комбинированные: 6, 7, 8, 9, 10, 11, 12, 13, 14, 15, 16, 17, 19, 22 мм 4-2 Отвертки: Шлицевые: 6.5х100, 8х150 Крестовые: 1х75, 2х100 1- Молоток 500 гр 1-6" Пассатижи 1-6" Длинногубцы 1-9.5" Клещи переставные 1- Магнитная телескопическая ручка 1- Автотестер | комплектт. | 1 | 1
Оборудование и инструмент для Модуль "С"
1 | Автомобиль | Грузовой автомобиль ЗиЛ 433360 | шт. | 1 | 1
2 | Тестер цифровой. (мультиметр) | Поверка нет (или аналоги) Внесен в госреестр нет Постоянное напряжение, В 0.4, 4; 40; 400; 600 Постоянный ток, А 0.04, 0.4, 20 Сопротивление, МОм 0.0004, 0.004, 0.04, 0.4, 4, 40 Проверка батарей нет Типоразмер батареек крона Тип отображения цифровой Напряжение аккумулятора, В 9 Количество измерений в секунду, раз 2 Переменное напряжение, В 0.4, 4; 40; 400; 600 Переменный ток, А 0.04, 0.4, 20 Диапазон частот по переменному току, Гц 4000, 40000, 400000, 4000000, 40000000 Рабочая температура, °С от 0 до +50 Емкость, мкФ 0.004, 0.04, 0.4, 4, 40, 400, 4000, 40000 Режим «прозвонка» есть Индикация перегрузки есть Индикация полярности нет Подсветка дисплея есть Диод-тест есть Габариты, мм 182х82х55 Вес, кг 0.375 | шт. | 1 | 1
3 | Зарядное устройство 12v | Для аккумуляторов напряжением, В 12/24 (или аналоги) Напряжение питания, В 220 Max ток зарядки, А 5 Тип зарядки автоматическая зарядка (WET, EFB,AGM, GEL) Зарядка щелочных аккумуляторов нет Режим Boost нет Min ток заряда, А 0.4 Для аккумуляторных батарей транспортных средств: 12 Вольт Поэтапный режим работы: 9 Стадии зарядки Максимальный зарядный ток: 8A Подключение в бытовую сеть: 220 Вольт 5 режимов работы включая Десульфатацию и Источник питания Влагостойкий корпус устройства | шт. | 1 | 1
4 | Набор инструментов для электрика | Наименование товара: Набор автоэлектрика 226пр (или аналоги) Производитель: LICOTA Артикул: TCP-10352 Клещи для зачистки проводов и обжима клемм 5 функц. 225мм (TCP-10353) 1 шт Отвертка крестовая VDE PH1 х 80 мм 1 шт Отвертка шлицевая VDE SL0,8 x 4,0 х 80 мм 1 шт Пробник 6-12-24V 1 шт Съемник предохранителей 1 шт Щеточка для клемм аккумулятора 1 шт Комплект предохранителей 5А, 7,5А, 10А, 15А, 20А, 25А, 30А Комплект предохранителей 6,35*32 мм (стекло) 5А, 10А, 15А Комплект предохранителей Euro 8А, 10А, 16А Изолента 19 мм х 9 м 1 шт Провод 1,25 мм² х 1,5 м 1 шт Комплект клемм (вилочных, кольцевых, штыковых 1 компл. Комплект гильз соединительных термоусадочных 1 компл. Комплект термоусадочных машжет Ø10 х 50мм, Ø5 х 50мм, Ø3 х 50мм Комплект пластиковых хомутов 2,5 х 100 мм, 2,5 х 160 мм, 3,6 х 200 мм Лампы автомобильные 9 шт Провод с зажимами "крокодилы" 1 шт Вес нетто: 1,11 кг; Вес брутто: 1,9 кг | комплект | 1 | 1
5 | Упор противооткатный | материал металл (или аналоги) | шт. | 1 | 2
6 | Зеркальце на ручке. | Телескопическая рукоятка есть (или аналоги) Зеркало есть Магнитный наконечник нет Длина, мм 500 | шт. | 1 | 1
7 | Магнит телескопический. | Телескопическая рукоятка да (или аналоги) Зеркало нет Магнитный наконечник есть Длина, мм 860 | шт. | 1 | 1
8 | Набор для разбора пинов | для легкого и безопасного монтажа и демонтажа клем из коннекторов (или аналоги) Набор приспособлений для разъединения электроконтактов 23пр. Является аналогом инструмента торговых марок: JTC: JTC-4688, JTC-4568 Licota: ATA-0436A AIST: 19993100 | компл. | 1 | 1
9 | Набор для разборки салона | Набор для демонтажа пластиковых деталей салона автомобиля:(или аналоги) вилочки (для снятия пистонов); лопатки (для разборки пластиковых деталей панели); ключи (для снятия блоков климат контроля и автомагнитол); универсальные съемники для магнитол; ключи (для снятия фиксаторов, работы с проводами, клеммами, разъемами). | компл. | 1 | 1
10 | Набор инструмента | 12-1/4" Головки: 4, 4.5, 5, 5.5, 6, 7, 8, 9, 10, 11, 12, 13 (или аналоги) 1-1/4" Трещотка 45 2-1/4" Удлинители: 50, 100 мм 1-1/4" Гибкий удлинитель 150 мм 1-1/4" Вороток Т-образный 115 мм 1-1/4" Карданный шарнир 1-1/4" Отвертка с присоединительным квадратом 1-1/4" Адаптер для бит 31- Набор бит: TORX:T10, T15, T20, T25, T27, T30 Ph:0, 1, 2, 3, 4 Pz:0, 1, 2, 3, 4 Шлицевые:3, 4, 4.5, 5, 5.5, 6, 7 Шестигранные:1.5, 2, 2.5, 3, 4, 5, 6 Магнитный битодержатель 20-1/2" Головки:8, 10, 12, 13, 14, 15, 16, 17, 18, 19, 20, 21, 22, 23, 24, 25, 26, 27, 30, 32 мм 2-1/2" Свечные головки: 16, 21 мм 1-1/2" Трещотка 45 2-1/2" Удлинители: 125, 250 мм 1-1/2" Удлинитель Wobble 50 мм 1-1/2" Скользящий переходник 1-1/2" Вороток шарнирный 430 мм 1-1/2" Карданный шарнир 14- Ключи комбинированные: 6, 7, 8, 9, 10, 11, 12, 13, 14, 15, 16, 17, 19, 22 мм 4-2 Отвертки: Шлицевые: 6.5х100, 8х150 Крестовые: 1х75, 2х100 1- Молоток 500 гр 1-6" Пассатижи 1-6" Длинногубцы 1-9.5" Клещи переставные 1- Магнитная телескопическая ручка 1- Автотестер | 1 | 1 | 1
11 | Защитные чехлы (руль, сиденье, ручка кпп) | Чехол на сиденье 1 шт; (или аналоги) Чехол на руль 1 шт; Чехол на рычаг КПП 1 шт; Блистерная упаковка: 200/170/70 мм (Д/Ш/В). | компл. | 2 | 2
Оборудование и инструмент для Модуль "Е"
1 | Двигатель | ЗМЗ 53 | шт. | 1 | 1
2 | Оправки поршневых колец | Оправка поршневых колец JTC-1734.(или аналоги) 3"х 125mm Автоматическая фиксация оправки позволяет значительно облегчить работу по установке поршневых колец. Высота - 75 мм, рабочие размеры: 53-125 мм. | шт. | 1 | 1
3 | Набор для снятия и установки поршневых колец | Вес, кг (брутто) 0,300 (или аналоги) Габариты, см (Д х Ш х В) 29 x 18 x 3 | шт. | 1 | 1
4 | Рассухариватель | Рассухариватель клапанов универсальный МАСТАК 103-10007С 7 предметов (103-10007C) (или аналоги) | шт. | 1 | 1
5 | Съёмник сальников к/в, р/в | Имеет два вида наконечников, что обеспечивает выполнение большинства операций с сальниками. (или аналоги) | шт. | 1 | 1
6 | Съёмник сальников клапанов | Специально предназначен для снятия и установки сальников клапанов в условиях ограниченного пространства вне зависимости от конфигурации. Рифленая внутренняя поверхность губок упрощает работу с сальниками клапанов вне зависимости от их конфигурации. Длина: 275 мм. Габаритные размеры: 330/90/58 мм. (Д/Ш/В) Вес: 370 гр. | шт. | 1 | 1
7 | Набор микрометров (комплект)0-25, 25-50, 50-75, 75-100. | С твердосплавной измерительной поверхностью (или аналоги) хромированный шпиндель d 6,5 мм, шаг резьбы 0,5 мм с храповиком шкала 0,01 mm, Точность DIN 86 | компл. | 1 | 1
8 | Ключ моментный 5-25 Н/м | Ключ 1/4" моментный 5-25Нм (или аналоги) используется в ситуации, когда необходимо точно знать усилие затяжки крепежа. Отличается от обыкновенного гаечного ключа наличием встроенного прибора для измерения момента силы или динамометра. Посадочный квадрат 1/4" Диапазон регулировки 5-25 Нм Длина ключа 270 мм. | шт. | 1 | 1
9 | Ключ моментный 19-110.Н/м | Присоединительный квадрат 1/2" (12,7 мм) (или аналоги) Контролируемое усилие затяжки от 28 до 210 Нм Допустимая погрешность ±4 % Вес, кг 1,683 | шт. | 1 | 1
10 | Ключ моментный 42-210 Н/м | Присоединительный квадрат 1/2" (12,7 мм) (или аналоги) Контролируемое усилие затяжки от 42 до 210 Нм Допустимая погрешность ±4 % Вес, кг 1,683 | шт. | 1 | 1
11 | Тиски | Тиски LUX поворотные 80 мм, 13х21х26 см (или аналоги) | шт. | 1 | 1
12 | Алюминевые губки для тисков | Алюминиевый уголок 20х20х1,5 (или аналоги) | метр | 1 | 1
13 | Поддоны для отходов ГСМ | Поддон предназначен для сбора отработанного масла. Поддон оснащен носиком для удобного перелива отработанного масла в ёмкость. | шт. | 1 | 1
14 | Угломер | Изготовлен из ударопрочного и маслостойкого материала. | шт. | 1 | 1
15 | Кантователь | Стенд - кантователь для разборки-сборки двигателей ЗИЛ-130, ГАЗ -53, -21, -24, ЗМЗ-406 и редукторов задних мостов, а/м КамАЗ и ЗИЛ-130. | шт. | 1 | 1
16 | Индикатор часового типа | Индикаторы представляют из себя цилиндрический корпус со встроен ным часовым механизмом, круговой шкалой внутри ободка и двумя втулками, расположенными в диаметральной плоскости корпуса, служащими направля ющими для измерительного стержня, который передает измеряемое значение параметра через часовой механизм стрелке.(или аналоги) | шт. | 1 | 1
17 | Магнитная стойка для индикатора | Диаметр отверстия под индикаторную головку - 8 мм; Рабочий угол перемещения инструмента - 150 град.; Длина гибкого стержня - 350 мм; Габариты магнитного основания - 55х50х63 мм; Вес 1.3кг; Стойка соответствует ТУ 2034-668-83 | шт. | 1 | 1
18 | Маслёнка | Масленка предназначена для нанесения смазки различной консистенции в труднодоступные узлы и механизмы различного оборудования. Оснащена удлиненным наконечником. Имеет рычаг для нагнетания смазки. Объём: 300 мл. | шт. | 1 | 1
19 | Штангенциркуль цифровой | Штангенциркуль ШЦЦ-1-150 0,01 (или аналоги) Цена деления .. 0,01 мм Класс точности 1 Погрешность +/- 0,03 мм | шт. | 1 | 1
20 | Набор инструмента | 12-1/4" Головки: 4, 4.5, 5, 5.5, 6, 7, 8, 9, 10, 11, 12, 13(или аналоги) 1-1/4" Трещотка 45 2-1/4" Удлинители: 50, 100 мм 1-1/4" Гибкий удлинитель 150 мм 1-1/4" Вороток Т-образный 115 мм 1-1/4" Карданный шарнир 1-1/4" Отвертка с присоединительным квадратом 1-1/4" Адаптер для бит 31- Набор бит: TORX:T10, T15, T20, T25, T27, T30 Ph:0, 1, 2, 3, 4 Pz:0, 1, 2, 3, 4 Шлицевые:3, 4, 4.5, 5, 5.5, 6, 7 Шестигранные:1.5, 2, 2.5, 3, 4, 5, 6 Магнитный битодержатель 20-1/2" Головки:8, 10, 12, 13, 14, 15, 16, 17, 18, 19, 20, 21, 22, 23, 24, 25, 26, 27, 30, 32 мм 2-1/2" Свечные головки: 16, 21 мм 1-1/2" Трещотка 45 2-1/2" Удлинители: 125, 250 мм 1-1/2" Удлинитель Wobble 50 мм 1-1/2" Скользящий переходник 1-1/2" Вороток шарнирный 430 мм 1-1/2" Карданный шарнир 14- Ключи комбинированные: 6, 7, 8, 9, 10, 11, 12, 13, 14, 15, 16, 17, 19, 22 мм 4-2 Отвертки: Шлицевые: 6.5х100, 8х150 Крестовые: 1х75, 2х100 1- Молоток 500 гр 1-6" Пассатижи 1-6" Длинногубцы 1-9.5" Клещи переставные 1- Магнитная телескопическая ручка 1- Автотестер | шт. | 1 | 1
21 | Набор щупов | Щупы плоские изготавливаются по ТУ 26.51.33-076-96651179-2017 (или аналоги) и предназначены для контроля зазоров между поверхностями. Класс точности 2. Рабочая длина − 70 или 100 мм. 0.05; 0.10; 0.15; 0.20; 0.25; 0.30; 0.40; 0.50; 0.60; 0.70; 0.80; 0.90; 1.0 | шт. | 1 | 1
Оборудование и инструмент для Модуль "F"
№ | Наименование | Техническая характеристика изделия либо ссылка на сайт с тех. характеристиками | Ед. изм. | Кол-во | Кол-во
1 | КПП | ЗИЛ 130 | шт. | 1 | 1
2 | Набор съёмников шестерён | Набор съемников с двумя и тремя узкими захватами американского типа (56, 170, 220мм) (или аналоги) | шт. | 1 | 1
3 | Набор съёмников подшипников | Съемник подшипников сегментного типа 75-105 мм, 8 предметов KING TONY 9BA22 (или аналоги)предназначен для демонтажа подшипников, шестерен, шкивов и прочих аналогичных деталей | шт. | 1 | 1
4 | Набор оправок | Глубокие оправки 110 мм: внутренние 18 - 60 мм; внешние 26 - 68 мм, 22 штуки Короткие оправки 40 мм: внутренние 18 - 60 мм; внешние 26 - 68 мм, 22 штуки Гидравлический цилиндр 14 тонн | шт. | 1 | 1
5 | Пресс гидравлический | Пресс гидравлический ручной 10т ty10003 настольный(или аналоги) | шт. | 1 | 1
6 | Пассатижы для стопорных колец. | Круглогубцы для снятия стопорных колец (сжим загнутые) (или аналоги) | компл. | 1 | 1
7 | Набор микрометров (комплект)0-25, 25-50, 50-75, 75-100. | С твердосплавной измерительной поверхностью (или аналоги) хромированный шпиндель d 6,5 мм, шаг резьбы 0,5 мм с храповиком шкала 0,01 mm, Точность DIN 86 | компл. | 1 | 1
8 | Ключ моментный 5-25 Н/м | Ключ 1/4" моментный 5-25Нм (или аналоги) используется в ситуации, когда необходимо точно знать усилие затяжки крепежа. Отличается от обыкновенного гаечного ключа наличием встроенного прибора для измерения момента силы или динамометра. Посадочный квадрат 1/4" Диапазон регулировки 5-25 Нм Длина ключа 270 мм. | шт. | 1 | 1
9 | Ключ моментный 19-110.Н/м | Присоединительный квадрат 1/2" (12,7 мм) (или аналоги) Контролируемое усилие затяжки от 28 до 210 Нм Допустимая погрешность ±4 % Вес, кг 1,683 | шт. | 1 | 1
10 | Ключ моментный 42-210 Н/м | Присоединительный квадрат 1/2" (12,7 мм) (или аналоги) Контролируемое усилие затяжки от 42 до 210 Нм Допустимая погрешность ±4 % Вес, кг 1,683 | шт. | 1 | 1
11 | Тиски | Тиски LUX поворотные 80 мм, 13х21х26 см(или аналоги) | шт. | 1 | 1
12 | Алюминевые губки для тисков | Алюминиевый уголок 20х20х1,5 (или аналоги) | метр | 1 | 1
13 | Поддоны для отходов ГСМ | Поддон предназначен для сбора отработанного масла. Поддон оснащен носиком для удобного перелива отработанного масла в ёмкость. | шт. | 1 | 1
14 | Кантователь | Стенд - кантователь для разборки-сборки двигателей ЗИЛ-130, ГАЗ -53, -21, -24, ЗМЗ-406 и редукторов задних мостов, а/м КамАЗ и ЗИЛ-130. | шт. | 1 | 1
15 | Индикатор часового типа | Индикаторы представляют из себя цилиндрический корпус со встроен ным часовым механизмом, круговой шкалой внутри ободка и двумя втулками, расположенными в диаметральной плоскости корпуса, служащими направля ющими для измерительного стержня, который передает измеряемое значение параметра через часовой механизм стрелке.(или аналоги) | шт. | 1 | 1
16 | Магнитная стойка для индикатора | Диаметр отверстия под индикаторную головку - 8 мм; Рабочий угол перемещения инструмента - 150 град.; Длина гибкого стержня - 350 мм; Габариты магнитного основания - 55х50х63 мм; Вес 1.3кг; Стойка соответствует ТУ 2034-668-83 | шт. | 1 | 1
17 | Маслёнка | Масленка предназначена для нанесения смазки различной консистенции в труднодоступные узлы и механизмы различного оборудования. Оснащена удлиненным наконечником. Имеет рычаг для нагнетания смазки. Объём: 300 мл. | шт. | 1 | 1
18 | Штангенциркуль цифровой | Штангенциркуль ШЦЦ-1-150 0,01 (или аналоги) Цена деления .. 0,01 мм Класс точности 1 Погрешность +/- 0,03 мм | шт. | 1 | 1
19 | Набор инструмента | 12-1/4" Головки: 4, 4.5, 5, 5.5, 6, 7, 8, 9, 10, 11, 12, 13 (или аналоги) 1-1/4" Трещотка 45 2-1/4" Удлинители: 50, 100 мм 1-1/4" Гибкий удлинитель 150 мм 1-1/4" Вороток Т-образный 115 мм 1-1/4" Карданный шарнир 1-1/4" Отвертка с присоединительным квадратом 1-1/4" Адаптер для бит 31- Набор бит: TORX:T10, T15, T20, T25, T27, T30 Ph:0, 1, 2, 3, 4 Pz:0, 1, 2, 3, 4 Шлицевые:3, 4, 4.5, 5, 5.5, 6, 7 Шестигранные:1.5, 2, 2.5, 3, 4, 5, 6 Магнитный битодержатель 20-1/2" Головки:8, 10, 12, 13, 14, 15, 16, 17, 18, 19, 20, 21, 22, 23, 24, 25, 26, 27, 30, 32 мм 2-1/2" Свечные головки: 16, 21 мм 1-1/2" Трещотка 45 2-1/2" Удлинители: 125, 250 мм 1-1/2" Удлинитель Wobble 50 мм 1-1/2" Скользящий переходник 1-1/2" Вороток шарнирный 430 мм 1-1/2" Карданный шарнир 14- Ключи комбинированные: 6, 7, 8, 9, 10, 11, 12, 13, 14, 15, 16, 17, 19, 22 мм 4-2 Отвертки: Шлицевые: 6.5х100, 8х150 Крестовые: 1х75, 2х100 1- Молоток 500 гр 1-6" Пассатижи 1-6" Длинногубцы 1-9.5" Клещи переставные 1- Магнитная телескопическая ручка 1- Автотестер | шт. | 1 | 1
20 | Набор щупов | Щупы плоские изготавливаются по ТУ 26.51.33-076-96651179-2017 (или аналоги) и предназначены для контроля зазоров между поверхностями. Класс точности 2. Рабочая длина − 70 или 100 мм. 0.05; 0.10; 0.15; 0.20; 0.25; 0.30; 0.40; 0.50; 0.60; 0.70; 0.80; 0.90; 1.0 | шт. | 1 | 1
Расходные материалы
№ | Наименование | Ссылка на сайт с тех характеристиками либо тех характеристики инструмента | Ед. измерения | Кол-во | Кол-во
1 | Датчик коленчатого вала | Согласно конкурсной марки авто (модуль A) | шт. | 1 | 1
2 | Датчик температуры | Согласно конкурсной марки авто (модуль A) | шт. | 1 | 1
3 | Реле вентилятора охлаждения | Согласно конкурсной марки авто (модуль A) | шт. | 1 | 1
4 | Реле аварийной сигнализации | Согласно конкурсной марки авто (модуль C) | шт. | 1 | 1
6 | Датчик давления масла | Согласно конкурсной марки авто (модуль A) | шт. | 1 | 3
7 | Реле стартера | Согласно конкурсной марки авто (модуль A) | шт. | 1 | 3
8 | Набор предохранителей(маленькие, средние, большие) | Согласно конкурсной марки авто (модуль A,C) | шт. | 1 | 8
9 | Провод цветной (сеч. 1.5) | Согласно конкурсной марки авто (модуль A,C) | м. | 5 | 10
10 | Изоляционная лента | Согласно конкурсной марки авто (модуль A,C) | шт. | 1 | 5
11 | Вкладыши шатунные | Согласно конкурсной марки авто (модуль D) | компл. | 1 | 1
12 | Вкладыши коренные | Согласно конкурсной марки авто (модуль D) | компл. | 1 | 1
13 | поршневые кольца | Согласно конкурсной марки авто (модуль D) | компл. | 1 | 1
14 | тормозные колодки | Согласно конкурсной марки авто (модуль B) | компл. | 1 | 1
НА 1-ГО ЭКСПЕРТА (КОНКУРСНАЯ ПЛОЩАДКА) |  |  |  |  | НА ВСЕХ ЭКСПЕРТОВ
Оборудование, инструменты и мебель
№ п/п | Наименование | Ссылка на сайт с тех характеристиками либо тех характеристики инструмента | Ед. измерения | Кол-во | Кол-во
1 | Бумага 500 листов А4 | Формат листов: А4 Количество листов в пачке: 500 Класс бумаги: A+ Белизна: 167 % Плотность бумаги: 120 г/кв. | шт | 1 | 5
2 | Ручка шариковая | Цвет чернил: синий Толщина линии письма: 0.3 мм Масляная: Нет Форма наконечника: стандартная Цвет корпуса: в ассортименте Материал корпуса: пластик Форма корпуса: круглая Наличие резиновой манжетки: Да Возможность смены стержня: да Диаметр шарика: 0.5 мм | шт | 4 | 20
3 | Степлер | Количество пробиваемых листов: 100 лист Размер скоб: 23/10, 23/13 Глубина закладки бумаги: 70 мм | шт | 1 | 2
4 | Скобы для степлера | Размер скоб: 23/10, 23/13 | шт. | 1 | 2
5 | Ножницы | Длина: 210 мм | шт | 1 | 2
6 | Папки-планшеты | Материал: пластик Формат: А4 Цвет: черный Тип папки планшета: с крышкой | шт | 1 | 2
7 | Флешка | Объем памяти: 16 Gb Страна происхождения: Китай Интерфейс: USB 3.0 Тип коннектора: открытый Скорость чтения: до 100 Мб/с Скорость записи: до 15 Мб/с Функциональные особенности: компактность Материал корпуса: металл Цвет корпуса: серебристый | шт | 1 | 1
7
ОБЩАЯ ИНФРАСТРУКТУРА КОНКУРСНОЙ ПЛОЩАДКИ |  |  |  |  | НА ВСЕХ УЧАСТНИКОВ И ЭКСПЕРТОВ
Оборудование, мебель, канцелярия и т.п.
№ | Наименование | Ссылка на сайт с тех характеристиками либо тех характеристики инструмента | Ед. измерения | Кол-во | Кол-во
1 | МФУ | Тип оборудования МФУ лазерный цветной Применение Цветная лазерная бизнес-печать Цвет красителя картриджа Черный (Black), Голубой (Cyan), Желтый (Yellow), Пурпурный (Magenta) Технология печати Лазерная цветная Цвета, использованные в оформлении Белый, черный Градаций (bit) серого цвета 8 бит (256 градаций серого) Шрифты 84 масштабируемых шрифта TrueType Размеры (ширина x высота x глубина) 416 x 400 x 472 мм - со сложенными лотками; 426 x 414 x 652 мм - с выдвинутыми лотками Вес 23.2 кг - с картриджами Комплект поставки и опции Комплект поставки Диск с ПО, кабель питания, телефонный шнур, комплект пробных картриджей комплект №1комплект №2комплект №3 ПО в комплекте Windows: HP Software Installer/Uninstaller, драйвер принтера HP PCL 6, HP Device Experience (DXP), HP Send Fax, HP Device Toolbox, драйвер факса HP, HP Fax Setup Wizard, программа улучшения продукции HP, приложение HP Scan и драйверы для сканера, Scan to Email Setup Wizard, Scan to Folder Setup Wizard, HP Update, помощь в регистрации продукта, справка для веб-служб HP (HP Connected), интерактивные руководства пользователя (ПО зависит от ОС: Win XP/Vista: только драйвер, Win 7: полное решение, Win 8 и более поздние версии: только драйверы, дополнительные приложения доступны в магазине приложений Microsoft); Для Mac OS: экран приветствия (направляет пользователей на сайт HP.com или источник приложений для ПО LaserJet) Процессор Процессор 1.2 ГГц Конфигурация Память принтера/МФУ 256 Мб NAND Flash, 256 Мб DRAM Экран ЖК-дисплей 4.3" (10.9 см); цветной сенсорный с регулируемым углом наклона Коммуникации Поддержка AirPrint Есть Прямая печать с USB-накопителя | шт | - | 1
2 | Огнетушитель углекислотный ОУ-1 | На усмотрение организатора | шт | - | 5
3 | Бумага 500 листов А4 | Формат листов: А4 Количество листов в пачке: 500 Класс бумаги: A+ Белизна: 167 % Плотность бумаги: 120 г/кв. | шт | - | 5
4 | Ручка шариковая | Цвет чернил: синий Толщина линии письма: 0.3 мм Масляная: Нет Форма наконечника: стандартная Цвет корпуса: в ассортименте Материал корпуса: пластик Форма корпуса: круглая Наличие резиновой манжетки: Да Возможность смены стержня: да Диаметр шарика: 0.5 мм | шт | - | 20
5 | Стул | Каркас: металл/хром Цвет обивки: черный Материал обивки: ткань Макс. статическая нагрузка, кг: 100 | шт. | - | 20
6 | Кулер для воды с бутылкой (20л) и стаканчиками | Тип устройства: кулер Тип установки: напольный Размещение бутыли с водой: верхнее Тип охлаждения воды: компрессорный Встроенный холодильник: Да | шт. | - | 1
7 | Карандаш простой | Наличие ластика: Да Заточенный: Да Вид карандаша: стандартная твердость HB (ТМ) Твердость грифеля: HB (ТМ) Материал корпуса: дерево Профиль карандаша: трехгранный | шт | - | 10
8 | Цветные маркеры | Цвет чернил: набор Форма наконечника: круглая Толщина линии письма: 2 мм Вид досок: магнитно-маркерные Система Cap Off: Нет Автоматический: Нет Материал корпуса: пластик | шт | - | 10
9 | Канцелярский нож | Класс: средний Ширина лезвия: 18 мм Тип механизма фиксации: защелка Наличие металлических направляющих: Да Возвратная пружина: Нет | шт | - | 5
10 | доска маркерная | Размер доски: 47x31.5 см Покрытие доски: ламинированная бумага | шт | - | 2
11 | Скотч | Ширина клейкой ленты: 12.7 мм Длина намотки клейкой ленты: 7.62 метр Тип клейкой ленты: канцелярская Наличие диспенсера: Да | шт | - | 5
КОМНАТА УЧАСТНИКОВ |  |  |  |  | НА ВСЕХ УЧАСТНИКОВ
Оборудование, мебель, канцелярия и т.п.
№ | Наименование | Ссылка на сайт с тех характеристиками либо тех характеристики инструмента | Ед. измерения | Кол-во | Кол-во
1 | Вешалка | Каркас: металлический Страна происхождения: Россия Высота: 1800 мм Глубина: 390 мм Ширина: 390 мм | шт | 1 (для 5 участников) | 2
2 | Стол переговорный | Материал: ЛДСП Высота: 735 мм Глубина: 900 мм Ширина: 1800 мм | шт | 1 (для 5 участников) | 1
3 | Стул | Каркас: металл/хром Цвет обивки: черный Материал обивки: ткань Макс. статическая нагрузка, кг: 100 | шт. | - | 20
КОМНАТА ЭКСПЕРТОВ |  |  |  |  | НА ВСЕХ ЭКСПЕРТОВ
Оборудование, мебель, канцелярия и т.п.
№ | Наименование | Ссылка на сайт с тех характеристиками либо тех характеристики инструмента | Ед. измерения | Кол-во | Кол-во
1 | Бумага 500 листов (на всех) | Плотность бумаги: 80 г/кв.м Формат листов: А4 | шт | 3 | 2
2 | Ручка шариковая | Синяя | шт | 25 | 1
3 | Степлер (на всех) | Глубина закладки бумаги: 55 мм Тип и размер скоб для степлера: 24/6 Виды сшивания степлером: закрытый Количество пробиваемых листов: 20 лист Материал корпуса: металл/пластик | шт | 1 | 1
4 | Ножницы (на всех) | Длина: 169 мм Страна происхождения: Китай Вид колец: одинаковые | шт | 1 | 1
5 | Флешка (на всех) | 4 Гб, USB | шт | 5 | 1
6 | Стол | Стол письменный на маталлокаркасе, 1200х700х750/СМ-8 | шт | 10 | 5
7 | Стул | Высота спинки 36 см, без подлокотников, 54 см×58 см×79 см, крестовина металлическая | шт | 11 | 2
8 | Компьютер | Компьютер INTEL Процессор Celeron D 2.8 Оперативная память 256mb HDD 40gb Материнская плата ELITEGROUP 775soc Видео карта Интегрированная Combo FDD Case STEP Mouse Key Монитор Aser 17" | шт | 1 | 1
9 | Принтер | МФУ, Brother DCP-7057R, струйный, ч/б | шт | 1 | 1
10 | Вешалки для одежды | длина 109 см. глубина 74 см. высота 179 см | шт | 2 | 2
ДОПОЛНИТЕЛЬНЫЕ ТРЕБОВАНИЯ/КОММЕНТАРИИ К ЗАСТРОЙКЕ ПЛОЩАДКИ |  |  |  |  | НА ВСЕХ УЧАСТНИКОВ И ЭКСПЕРТОВ
№ | Наименование | Ссылка на сайт с тех характеристиками либо тех характеристики инструмента | Ед. измерения | Кол-во | Кол-во
1 | Электричество на 1 пост для участника | 220 |  | - | -
2 | Высокоскоростной интернет |  |  | - | -